## Лист1
SKY MASTER | Портальные фрезерные пятикоординатные ОЦ с ЧПУ серии UM
Модель | UM2018 | UM3018 | UM4018 | UM2318 | UM3218 | UM4118 | UM3225
Система ЧПУ | Fanuc | Fanuc | Fanuc | Fanuc | Fanuc | Fanuc | Fanuc
Размеры стола | 2 300 х 1 600 мм | 3 200 х 1 600 мм | 4 100 х 1 600 мм | 2 300 х 1 600 мм | 3 200 х 1 600 мм | 4 100 х 1 600 мм | 3 350 х 2 200 мм
Максимальная нагрузка на стол | 10 000 кг | 10 000 кг | 12 000 кг | 10 000 кг | 10 000 кг | 12 000 кг | 15 000 кг
Перемещение по осям X / Y / Z | 2 300 / 2 000 / 700 мм | 3 200 / 2 000 / 700 мм | 4 100 / 2 000 / 700 мм | 2 300 / 2 000 / 1 000 мм | 3 200 / 2 000 / 1 000 мм | 4 100 / 2 000 / 1 000 мм | 3 200 / 2 900 / 900 мм
Перемещение по осям A / C | +110° ~ -110° / 360° | +110° ~ -110° / 360° | +110° ~ -110° / 360° | +110° ~ -110° / 360° | +110° ~ -110° / 360° | +110° ~ -110° / 360° | +110° ~ -110° / 360°
Максимальные обороты шпинделя | 18 000 об/мин | 18 000 об/мин | 18 000 об/мин | 16 000 об/мин | 16 000 об/мин | 16 000 об/мин | 20 000 об/мин
Конус шпинделя | HSK-A63 | HSK-A63 | HSK-A63 | HSK-A63 | HSK-A63 | HSK-A63 | HSK-A63
Мощность двигателя шпинделя | 18 кВт | 18 кВт | 18 кВт | 25 кВт | 25 кВт | 25 кВт | 18 кВт
Устройство автоматической смены инструментов | 32 позиции | 32 позиции | 32 позиции | 32 позиции | 32 позиции | 32 позиции | 32 позиции
Габариты | 7 450 х 4 450 х 5 000 мм | 8 950 х 4 450 х 5 000 мм | 10 350 х 4 450 х 5 000 мм | 7 366 х 4 933 х 5 510 мм | 9 066 х 4 933 х 5 510 мм | 10 466 х 4 933 х 5 510 мм | 9 131 х 6 488 х 4 910 мм
Масса | 25 000 кг | 28 000 кг | 31 000 кг | 29 000 кг | 32 000 кг | 35 000 кг | 47 000 кг